## Dispersion
Channel | Wavelength (nm) | Band | Dispersion (psec/nm-km) |  | 120 |  | n(eff) |  | Speed of Wavelength (km/s) |  | Propagation Delay @ 100 km (us) |  | Propagation Delay @ 10,000 km (us) |  | Notes
|  |  | G.655 | G.652 | G.655 | G.652 | G.655 | G.652 | G.655 | G.652 | G.655 | G.652 | G.655 | G.652
1 | 1270 | O | -20.1 | -3.8 | -578.88 | -19.152 |  | 1.4676 |  | 204271.6363 |  | 489.5442 |  | 48954.4226 | G.655 standard cable cutoff wavelength maximum is 1450 nm
2 | 1290 | O | -18.4 | -2.2 | -485.76 | -5.808 |  | 1.4677 |  | 204265.8371 |  | 489.5581 |  | 48955.8124
3 | 1310 | O | -16.7 | -0.6 | -400.8 | -0.144 |  | 1.4677 |  | 204260.0382 |  | 489.572 |  | 48957.2023
4 | 1330 | O | -15.1 | 1 | -326.16 | 2.16 |  | 1.4677 |  | 204254.2396 |  | 489.5859 |  | 48958.5921
5 | 1350 | O | -13.3 | 2.6 | -255.36 | 11.856 |  | 1.4678 |  | 204248.4413 |  | 489.5998 |  | 48959.982
6 | 1370 | E | -11.6 | 4.2 | -194.88 | 29.232 |  | 1.4678 |  | 204242.6434 |  | 489.6137 |  | 48961.3718
7 | 1390 | E | -9.9 | 5.8 | -142.56 | 54.288 |  | 1.4679 |  | 204236.8458 |  | 489.6276 |  | 48962.7617
8 | 1410 | E | -8.2 | 7.4 | -98.4 | 87.024 |  | 1.4679 |  | 204231.0485 |  | 489.6415 |  | 48964.1515
9 | 1430 | E | -6.5 | 9 | -62.4 | 127.44 | 1.4665 | 1.468 | 204427.179 | 204225.2515 | 489.1717 | 489.6554 | 48917.1746 | 48965.5414
10 | 1450 | E | -4.8 | 10.6 | -34.56 | 175.536 | 1.4667 | 1.468 | 204392.3354 | 204219.4549 | 489.2551 | 489.6693 | 48925.5137 | 48966.9312
11 | 1470 | S | -3.1 | 12.2 | -14.88 | 231.312 | 1.467 | 1.468 | 204357.5037 | 204213.6586 | 489.3385 | 489.6832 | 48933.8528 | 48968.3211
12 | 1490 | S | -1.4 | 13.8 | -3.36 | 294.768 | 1.4672 | 1.4681 | 204322.6839 | 204207.8627 | 489.4219 | 489.6971 | 48942.1919 | 48969.7109
13 | 1510 | S | 0.3 | 15.4 | 0 | 365.904 | 1.4675 | 1.4681 | 204287.876 | 204202.067 | 489.5053 | 489.711 | 48950.531 | 48971.1008
14 | 1530 | C | 2 | 17 | 4.8 | 444.72 | 1.4678 | 1.4682 | 204253.0799 | 204196.2717 | 489.5887 | 489.7249 | 48958.8701 | 48972.4906
15 | 1550 | C | 3.6 | 18.6 | 17.28 | 531.216 | 1.468 | 1.4682 | 204218.2956 | 204190.4768 | 489.6721 | 489.7388 | 48967.2092 | 48973.8805
16 | 1570 | L | 5.4 | 20.2 | 38.88 | 625.392 | 1.4683 | 1.4682 | 204183.5232 | 204184.6821 | 489.7555 | 489.7527 | 48975.5483 | 48975.2703
17 | 1590 | L | 7 | 21.8 | 67.2 | 727.248 | 1.4685 | 1.4683 | 204148.7627 | 204178.8878 | 489.8389 | 489.7666 | 48983.8874 | 48976.6602
18 | 1610 | L | 8.8 | 23.4 | 105.6 | 836.784 | 1.4688 | 1.4683 | 204114.014 | 204173.0938 | 489.9223 | 489.7805 | 48992.2265 | 48978.05
| 1630 | [5 empty] | 1.469 |  | 204079.2771
Speed of Light (km/s)
299792.458
Skew (us) | Scenario
0.12509 | 10l CWDM (1430-1610 nm @ 20 nm) @ 100 km on G.652
0.75052 | 10l CWDM (1430-1610 nm @ 20 nm) @ 100 km on G.655
16.6782 | 10l DWDM (C Band) @ 10,000 km on G.652
2.7797 | 10l DWDM (C Band) @ 10,000 km on G.655
1.2144 | 1518 octets @ 10 Gb/s